## Stückliste
User Port Parallel Adapter Rev. 0
Bill of Material Rev. 0.0
Pos. | Qty | Value | Footprint | Ref.-No. | Comment
1 | 1 | 150-2-01-00 | 2 Layer | PCB Rev. 0 | 2 layer, Cu 35µ, HASL, 54.0mm x 20.0mm , 1.6mm FR4
| 1 | 2x5 box connector | 2X05WV | J2 | e.g. Reichelt WSL 10G
| 2 | 330p | C-2,5 | C1, C2 | Ceramic Cap, 2.5mm pitch,
| 1 | 2x12, 3.96mm pitch | USERPORT | J1 | edge connector, C64 user port
| 1 | tact switch 6x6mm, h=9.5mm | JTP-1130 | SW1 | e.G. Reichelt TASTER 3301B