## Stückliste
Commodore 1541-II VIA/Parallel-Adapter Rev. 0
Bill of Material Rev. 0.0
Pos. | Qty | Value | Footprint | Ref.-No. | Comment
1 | 1 | 149-2-01-00 | 2 Layer | PCB Rev. 0 | 2 layer, Cu 35µ, HASL, 58.5 x 19mm, 1.6mm FR4
2 | 2 | 40p DIP Socket | GS40P | IC1 | Dual In Line precision round pin Socket, e.g. Reichelt: GS40P (the 2nd socket is for alignment), single pins: Connfly DS1005-09-468, tme.eu: STS-1P
3 | 1 | 8-215079-0 | MicroMaTch 10p | J1 | Tyco/AMP or MPE Garry 369-1-010, e.g. Reichelt MPE 369-1-010
4 | 1 | 8-215083-0 | MicroMaTch 10p | (J1) | Tyco/AMP (IDC connector) or MPE Garry 372-1-010, , e.g. Reichelt MPE 372-1-010
5 | 1 | 10p IDC receptacle, 2,54mm |  |  | e.g. Reichelt RND 205-00682
6 | 1m | 10p/AWG28/1,27mm |  |  | Ribbon cable. See drawing 149-3-01-**